## POWER_Point_Climatology_018d451
Dimensionamiento Solar Fotovoltaico.
1) Cálculo del consumo energetico.
Suma de la cantidad de KWh en el año 2022 3050KWh:
3050KWh
Una vez sumado la cantidad de KWh consumido en un año se divide en 365;
3050KWh/365
Total de consumo energetico:
8.35 KWh
2) Cálculo de la irradiancia.
Column1 | Column2 | Column3 | Column4 | Column5 | Column6 | Column7 | Column8 | Column9 | Column10 | Column11 | Column12 | Column13 | Column14
-BEGIN HEADER-
NASA/POWER CERES/MERRA2 Native Resolution Climatology Climatologies
20-year Meteorological and Solar Monthly & Annual Climatologies (January 2001 - December 2020)
Location: Latitude 18.4511 Longitude -69.659
Elevation from MERRA-2: Average for 0.5 x 0.625 degree lat/lon region = 47.67 meters
The value for missing source data that cannot be computed or is outside of the sources availability range: -999
Parameter(s):
SI_EF_TILTED_SURFACE_HORIZONTAL SRB V4/CERES SYN1deg Solar Irradiance for Equator Facing Horizontal Surface (kW-hr/m^2/day)
SI_EF_TILTED_SURFACE_LAT_MINUS15 SRB V4/CERES SYN1deg Solar Irradiance for Equator Facing Latitude Minus 15 Tilt (kW-hr/m^2/day)
SI_EF_TILTED_SURFACE_LATITUDE SRB V4/CERES SYN1deg Solar Irradiance for Equator Facing Latitude Tilt (kW-hr/m^2/day)
SI_EF_TILTED_SURFACE_LAT_PLUS15 SRB V4/CERES SYN1deg Solar Irradiance for Equator Facing Latitude Plus 15 Tilt (kW-hr/m^2/day)
SI_EF_TILTED_SURFACE_VERTICAL SRB V4/CERES SYN1deg Solar Irradiance for Equator Facing Vertical Surface (kW-hr/m^2/day)
SI_EF_TILTED_SURFACE_OPTIMAL SRB V4/CERES SYN1deg Solar Irradiance Optimal (kW-hr/m^2/day)
SI_EF_TILTED_SURFACE_OPTIMAL_ANG SRB V4/CERES SYN1deg Solar Irradiance Optimal Angle (Degrees)
SI_EF_TILTED_SURFACE_OPTIMAL_ANG_ORT SRB V4/CERES SYN1deg Solar Irradiance Tilted Surface Orientation (N/S Orientation)
-END HEADER-
PARAMETER | JAN | FEB | MAR | APR | MAY | JUN | JUL | AUG | SEP | OCT | NOV | DEC | ANN
SI_EF_TILTED_SURFACE_HORIZONTAL | 4.68 | 5.46 | 5.97 | 6.1 | 5.85 | 5.91 | 5.87 | 5.68 | 5.55 | 5.04 | 4.65 | 4.33 | -999.0
SI_EF_TILTED_SURFACE_LAT_MINUS15 | 4.87 | 5.61 | 6.05 | 6.12 | 5.82 | 5.85 | 5.82 | 5.68 | 5.6 | 5.14 | 4.81 | 4.51 | -999.0
SI_EF_TILTED_SURFACE_LATITUDE | 5.52 | 6.08 | 6.22 | 5.98 | 5.51 | 5.42 | 5.46 | 5.46 | 5.61 | 5.41 | 5.35 | 5.13 | -999.0
SI_EF_TILTED_SURFACE_LAT_PLUS15 | 5.86 | 6.21 | 6.05 | 5.54 | 4.93 | 4.77 | 4.84 | 4.98 | 5.33 | 5.39 | 5.6 | 5.46 | -999.0
SI_EF_TILTED_SURFACE_VERTICAL | 4.26 | 3.84 | 2.87 | 1.87 | 1.54 | 1.58 | 1.57 | 1.6 | 2.25 | 3.0 | 3.89 | 4.0 | -999.0
SI_EF_TILTED_SURFACE_OPTIMAL | 5.91 | 6.21 | 6.22 | 6.12 | 5.87 | 5.99 | 5.9 | 5.68 | 5.64 | 5.43 | 5.61 | 5.52 | -999.0
SI_EF_TILTED_SURFACE_OPTIMAL_ANG | 41.0 | 28.5 | 16.5 | 3.0 | -7.0 | -14.0 | -11.0 | -3.5 | 10.0 | 22.0 | 35.5 | 42.0 | -999.0
SI_EF_TILTED_SURFACE_OPTIMAL_ANG_ORT | bar: JAN to DEC
| Irradiancia promedio | 5.8
| Irradiancia máxima | 6.22
| Irradiancia mínima | 5.43
3) Elección de panel solar fotovoltaico.
Columna1
Peimar SG300M Panel Fotovoltaico Monocristalino 300W
4) Cálculos del cuarto paso.
Características Eléctricas en STC | FEB: Mandatos; MAR: Cálculos; APR: Total
No. de Modelo: SG300M (BF) | FEB: División del consumo energético diario y la cantidad de horas solares pico
Potencia Máxima (Pmax):300 Wp | MAR: 8.35 WKh /5.8; APR: 1.43 KW
Tensión en el Punto de Máxima Potencia (Vmax):32 V | FEB: Energía total que debe proporcionar nuestro sistema solar fotovoltaico para cubrir al 100% nuestras necesidades.
Corriente en el punto de máxima potencia (Imax): 9,4 A | bar: FEB to APR
Tensión en Circuito Abierto (Voc): 40,2 V | MAR: (1.43KWh) (1.15); APR: 1.64 KW
Corriente de cortocircuito (Isc): 9,71 A | bar: FEB to APR
Eficiencia: 18,44 % | bar: FEB to APR
Tolerancia de Potencia (+): + 1,5 % | FEB: Conversión de KW a W; MAR: (1.64KW) (1000 W); APR: 1640 W
Garantía de Producto: 20 Años | FEB: Cantidad de paneles que necesitamos.
Precio: 451,65 EUR | MAR: 1640 W/300 W; APR: 6 paneles.
Características Mecánicas. Características Eléctricas en NOCT
Dimensiones (A/A/F): 1640x992x40 mm Temperatura: 45±2 °C
Peso: 18 kg
Tipo de Células: PERC Características Térmicas.
Tamaño de las Células: 156×156 mm
Numero de Células: 60 Rango de Temperatura: -40~85 °C
Tipo de Vidrio Coeficiente de Temperatura de Pmax: -0,4 %/°C
Tipo de Vidrio: Templado Coeficiente de Temperatura de Voc: -0,32 %/°C
Grosor de Vidrio: 3,2 mm Coeficiente de Temperatura de Isc: 0,047 %/°C
Encapsulado de células: EVA
Cobertura posterior: TPT Parámetros del Sistema.
Tipo de Trama: Aleación de Aluminio Anodizado
No. de Diodos Bypass Incorporados: 3 Tensión Máxima del Sistema: 1500 V
Caja de Proteccion de Uniones: IP 67 Limite de Corriente: 15 A
Tipo de Conector: MC4
Corte Transversal del Cable: 4 mm2
Largo de Clable: 900 mm